## Folha 1
FOA010 | Ud |  | Divisória de aço.
Divisória opaca de 4x2,9 m, de aço galvanizado, com isolamento intermédio de lã mineral e remate superior de aço galvanizado.
Unitário |  | Ud |  | Descrição | Rend. | Preço unitário | Importância
mt26mac010a |  | m² |  | Painel opaco com encaixe macho-fêmea para divisórias, formado por duas chapas de aço galvanizado com isolamento intermédio de lã mineral de condutibilidade térmica 0,039 W/(m°C). | 11.3 | 7764.17 | 87735.1
mt26mac020a |  | m |  | Perfil em "U" de aço galvanizado de aço galvanizado para divisórias. | 9.7 | 411.31 | 3989.71
mt26mac030a |  | m |  | Rodapé de aço galvanizado para divisórias. | 3.9 | 427.2 | 1666.08
mo011 |  | h |  | Oficial de 1ª montador. | 7.933 | 138.06 | 1095.23
mo080 |  | h |  | Ajudante de montador. | 7.933 | 100.44 | 796.79
|  | % |  | Custos directos complementares | 2 | 95282.9 | 1905.66
Custo de manutenção decenal: 17.493,95MT nos primeiros 10 anos. | [5 empty] | Total: | 97188.6