## Folha 1
FOL010 | Ud |  | Divisória de alumínio.
Divisória opaca de 4x2,9 m, de alumínio pré-lacado, com isolamento intermédio de lã mineral e remate superior de alumínio pré-lacado.
Unitário |  | Ud |  | Descrição | Rend. | Preço unitário | Importância
mt26mal010a |  | m² |  | Painel opaco com encaixe macho-fêmea para divisórias, formado por duas chapas de alumínio pré-lacado com isolamento intermédio de lã mineral de condutibilidade térmica 0,039 W/(m°C). | 11.3 | 6540.19 | 73904.1
mt26mal020a |  | m |  | Perfil em "U" de alumínio pré-lacado para divisórias. | 9.7 | 749.1 | 7266.27
mt26mal030a |  | m |  | Rodapé de alumínio pré-lacado para divisórias. | 3.9 | 958.73 | 3739.05
mo011 |  | h |  | Oficial de 1ª montador. | 7.933 | 138.06 | 1095.23
mo080 |  | h |  | Ajudante de montador. | 7.933 | 100.44 | 796.79
|  | % |  | Custos directos complementares | 2 | 86801.5 | 1736.03
Custo de manutenção decenal: 12.395,25MT nos primeiros 10 anos. | [5 empty] | Total: | 88537.5