## Folha 1
HRA010 | m | Capeamento de aço galvanizado.
Capeamento metálico, de chapa dobrada de aço galvanizado, com um ângulo de inclinação de 10°, espessura 0,8 mm, desenvolvimento 300 mm e 4 dobras, com pingadeira, para revestimento de muros; colocação com adesivo betuminoso de aplicação a frio, sobre painel estrutural contraplacado aparafusado a ripas de madeira; e vedação das juntas entre peças e, se for o caso, das uniões com os muros com vedante adesivo monocomponente.
Unitário |  |  | Ud | Descrição |  | Rend. |  | Preço unitário | Importância
mt07mee203gf |  |  | m | Ripa de 40x40 mm de secção, de madeira de pinheiro-bravo (Pinus pinaster), tratada em autoclave, com classe de risco 4, segundo NP EN 335, acabamento escovado, com humidade inferior a 20%. |  | 1 |  | 86.77 | 86.77
mt07mee203ge |  |  | m | Ripa de 40x10 mm de secção, de madeira de pinheiro-bravo (Pinus pinaster), tratada em autoclave, com classe de risco 4, segundo NP EN 335, acabamento escovado, com humidade inferior a 20%. |  | 1 |  | 55.12 | 55.12
mt07tdm060a |  |  | m² | Painel estrutural contraplacado de madeira de pinho insigne (Pinus radiata), para utilização exterior, segundo NP EN 636, de 15 mm de espessura, com bordos rectos, Euroclasse D-s2, d0 de reacção ao fogo, segundo NP EN 13501-1, classe E1 em emissão de formaldeído, segundo NP EN 13986. |  | 0.15 |  | 718.18 | 107.73
mt13blw131 |  |  | Ud | Parafuso para fixação de elementos de madeira. |  | 6 |  | 10.61 | 63.66
mt20wwr010 |  |  | kg | Adesivo betuminoso de aplicação a frio, para chapas metálicas. |  | 0.15 |  | 586.45 | 87.97
mt20ame020fa |  |  | m | Capeamento metálico, de chapa dobrada de aço galvanizado, com um ângulo de inclinação de 10°, espessura 0,8 mm, desenvolvimento 300 mm e 4 dobras, com pingadeira, para revestimento de muros. |  | 1 |  | 534.66 | 534.66
mt22www010d |  |  | Ud | Cartucho de 290 ml de vedante adesivo monocomponente, neutro, súper elástico, à base de polímero MS, cor transparente, com resistência à intempérie e aos raios UV e alongamento até à rotura 750%. |  | 0.2 |  | 510.25 | 102.05
mo018 |  |  | h | Oficial de 1ª serralheiro. |  | 0.181 |  | 136.12 | 24.64
mo059 |  |  | h | Ajudante de serralheiro. |  | 0.091 |  | 100.63 | 9.16
|  |  | % | Custos directos complementares |  | 2 |  | 1071.76 | 21.44
Custo de manutenção decenal: 76,52MT nos primeiros 10 anos. | [7 empty] | Total: | 1093.2
Referência e título da norma |  |  |  |  | Aplicabilidade(a) |  | Obrigatoriedade(b) |  |  | Sistema(c)
EN 13986:2004+A1:2015 |  |  |  |  | 13112000 |  | 13112000 |  |  | 1/2+/3/4
Painéis à base de madeira para uso na construção — Características, avaliação da conformidade e marcação
(a) Data de entrada em aplicação da norma harmonizada
(b) Data final do período de coexistência
(c) Sistema de avaliação e verificação da regularidade do desempenho