## Folha 1
HRB010 | m | Remate de varanda.
Remate de varanda de mármore Rosa Aurora, até 20 cm de largura e 2 cm de espessura.
Unitário |  | Ud | Descrição | Rend. | Preço unitário | Importância
mt20zpn010ma |  | m | Remate de varanda de mármore Rosa Aurora, até 20 cm de largura e 2 cm de espessura, com pingadeira, face e bordo recto polidos, segundo NP EN 771-6. | 1.05 | 1512.15 | 1587.76
mt08aaa010a |  | m³ | Água. | 0.006 | 54.41 | 0.33
mt01arg005a |  | t | Areia de pedreira, para argamassa preparada em obra. | 0.008 | 563.91 | 4.51
mt08cem000n |  | kg | Cimento cinzento em sacos. | 1.9 | 4.47 | 8.49
mt08adt010 |  | kg | Aditivo hidrófugo para impermeabilização de argamassas ou betões. | 0.038 | 43.53 | 1.65
mt09mcr220 |  | kg | Argamassa de enchimento de juntas para revestimentos, interiores ou exteriores, de pedra natural, polida ou para polir, composta de cimento, inertes à base de pó de mármore, pigmentos resistentes aos álcalis e aditivos especiais. | 0.015 | 65.29 | 0.98
mq06hor010 |  | h | Betoneira. | 0.011 | 46.59 | 0.51
mo020 |  | h | Oficial de 1ª construção. | 0.204 | 81.77 | 16.68
mo113 |  | h | Operário não qualificado construção. | 0.255 | 57.92 | 14.77
|  | % | Meios auxiliares | 2 | 1635.68 | 32.71
|  | % | Custos indirectos | 3 | 1668.39 | 50.05
Custo de manutenção decenal: 292,13MT nos primeiros 10 anos. |  |  |  |  | Total: | 1718.44