## Folha 1
HRD010 | m | Padieira pré-fabricada.
Padieira de betão polímero, de 13x5 cm.
Unitário |  | Ud | Descrição | Rend. | Preço unitário | Importância
mt08aaa010a |  | m³ | Água. | 0.006 | 57.36 | 0.34
mt01arg005a |  | t | Areia de pedreira, para argamassa preparada em obra. | 0.004 | 578.35 | 2.31
mt08cem000m |  | kg | Cimento cinzento em sacos. | 1.238 | 4.72 | 5.84
mt08adt010 |  | kg | Aditivo hidrófugo para impermeabilização de argamassas ou betões. | 0.025 | 45.88 | 1.15
mt20dho010b |  | m | Padieira de betão polímero, de 13x5 cm, com pingadeira e ancoragem metálica de aço galvanizado. | 1.05 | 1478.25 | 1552.16
mq06hor010 |  | h | Betoneira. | 0.011 | 46.86 | 0.52
mo019 |  | h | Oficial de 1ª construção. | 0.278 | 88.45 | 24.59
mo111 |  | h | Operário não qualificado construção. | 0.307 | 55.87 | 17.15
|  | % | Meios auxiliares | 2 | 1604.06 | 32.08
|  | % | Custos indirectos | 3 | 1636.14 | 49.08
Custo de manutenção decenal: 84,26MT nos primeiros 10 anos. |  |  |  |  | Total: | 1685.22