## Folha 1
HRD010 | m | Padieira pré-fabricada.
Padieira de betão polímero, de 22x5 cm.
Unitário |  | Ud | Descrição | Rend. | Preço unitário | Importância
mt08aaa010a |  | m³ | Água. | 0.006 | 57.36 | 0.34
mt01arg005a |  | t | Areia de pedreira, para argamassa preparada em obra. | 0.007 | 578.35 | 4.05
mt08cem000m |  | kg | Cimento cinzento em sacos. | 2.25 | 4.72 | 10.62
mt08adt010 |  | kg | Aditivo hidrófugo para impermeabilização de argamassas ou betões. | 0.045 | 45.88 | 2.06
mt20dho010e |  | m | Padieira de betão polímero, de 22x5 cm, com pingadeira e ancoragem metálica de aço galvanizado. | 1.05 | 1977.3 | 2076.17
mq06hor010 |  | h | Betoneira. | 0.011 | 46.86 | 0.52
mo019 |  | h | Oficial de 1ª construção. | 0.278 | 88.45 | 24.59
mo111 |  | h | Operário não qualificado construção. | 0.331 | 55.87 | 18.49
|  | % | Meios auxiliares | 2 | 2136.84 | 42.74
|  | % | Custos indirectos | 3 | 2179.58 | 65.39
Custo de manutenção decenal: 112,25MT nos primeiros 10 anos. |  |  |  |  | Total: | 2244.97