## Folha 1
HRG010 | Ud |  | Gárgula.
Gárgula de betão polímero, cinzento, de 100x220 mm de secção, assente com cimento cola.
Unitário |  | Ud |  | Descrição | Rend. | Preço unitário | Importância
mt20wwa040 |  | kg |  | Cimento cola flexível e de grande aderência. | 0.3 | 25.91 | 7.77
mt20ghp010a |  | Ud |  | Gárgula de betão polímero, cinzento, de 100x220 mm de secção, de superfície polida e base rectangular, com pingadeira inferior. | 1 | 285.53 | 285.53
mt20wwa035 |  | Ud |  | Caixa de primário para pastas (250 cm³). | 0.016 | 277.25 | 4.44
mt20wwa030 |  | Ud |  | Caixa de pasta de poliuretano impermeável (310 cm³). | 0.032 | 272.06 | 8.71
mo020 |  | h |  | Oficial de 1ª construção. | 0.129 | 81.77 | 10.55
mo113 |  | h |  | Operário não qualificado construção. | 0.129 | 57.92 | 7.47
|  | % |  | Meios auxiliares | 2 | 324.47 | 6.49
|  | % |  | Custos indirectos | 3 | 330.96 | 9.93
Custo de manutenção decenal: 47,72MT nos primeiros 10 anos. | [5 empty] | Total: | 340.89