## Folha 1
HRG010 | Ud | Gárgula.
Gárgula de cerâmica vitrificada, de 15x25 cm, assente com cimento cola.
Unitário |  |  | Ud | Descrição | Rend. | Preço unitário | Importância
mt20wwa040 |  |  | kg | Cimento cola flexível e de grande aderência. | 0.3 | 25.91 | 7.77
mt20gce010c |  |  | Ud | Gárgula de cerâmica vitrificada, de 15x25 cm. | 1 | 515.11 | 515.11
mt20wwa035 |  |  | Ud | Caixa de primário para pastas (250 cm³). | 0.016 | 277.25 | 4.44
mt20wwa030 |  |  | Ud | Caixa de pasta de poliuretano impermeável (310 cm³). | 0.032 | 272.06 | 8.71
mo020 |  |  | h | Oficial de 1ª construção. | 0.129 | 81.77 | 10.55
mo113 |  |  | h | Operário não qualificado construção. | 0.129 | 57.92 | 7.47
|  |  | % | Meios auxiliares | 2 | 554.05 | 11.08
|  |  | % | Custos indirectos | 3 | 565.13 | 16.95
Custo de manutenção decenal: 81,49MT nos primeiros 10 anos. | [5 empty] | Total: | 582.08