## Folha 1
HRG010 |  | Ud |  | Gárgula.
Drenagem horizontal de aço inoxidável AISI 304, formado por placa em L de 100x100 mm, e tubo de saída de 45 mm de diâmetro e 250 mm de comprimento, assente com cimento cola.
Unitário | Ud |  | Descrição |  | Rend. | Preço unitário | Importância
mt20wwa040 | kg |  | Cimento cola flexível e de grande aderência. |  | 0.3 | 25.91 | 7.77
mt15res080a | Ud |  | Drenagem horizontal de aço inoxidável AISI 304, formado por placa em L de 100x100 mm, e tubo de saída de 45 mm de diâmetro e 250 mm de comprimento. |  | 1 | 4566.24 | 4566.24
mo020 | h |  | Oficial de 1ª construção. |  | 0.129 | 81.77 | 10.55
mo113 | h |  | Operário não qualificado construção. |  | 0.129 | 57.92 | 7.47
| % |  | Meios auxiliares |  | 2 | 4592.03 | 91.84
| % |  | Custos indirectos |  | 3 | 4683.87 | 140.52
Custo de manutenção decenal: 675,41MT nos primeiros 10 anos. | [5 empty] | Total: | 4824.39