## Folha 1
HRL030 | Ud |  | Gárgula de alumínio.
Gárgula de alumínio anodizado, de 50x200x50 mm; colocação com pasta de silicone neutro; e vedação e impermeabilização da junta perimetral com massa de poliuretano, aplicação prévia de primário.
Unitário |  | Ud |  | Descrição | Rend. | Preço unitário | Importância
mt15sja100 |  | Ud |  | Cartucho de pasta de silicone neutro. | 0.1 | 301.91 | 30.19
mt20gal010a |  | Ud |  | Gárgula de alumínio anodizado, de 50x200x50 mm, realizada a partir de perfil quadrado de alumínio e terminada com corte formando ângulo de 45°. | 1 | 192.91 | 192.91
mt20wwa035 |  | Ud |  | Cartucho de 250 cm³ de primário para massas. | 0.016 | 516.04 | 8.26
mt20wwa030 |  | Ud |  | Cartucho de 310 cm³ de massa de poliuretano impermeável. | 0.032 | 706.06 | 22.59
mo020 |  | h |  | Oficial de 1ª construção. | 0.065 | 134.36 | 8.73
mo113 |  | h |  | Operário não qualificado construção. | 0.065 | 96.77 | 6.29
|  | % |  | Custos directos complementares | 2 | 268.97 | 5.38
Custo de manutenção decenal: 38,41MT nos primeiros 10 anos. | [5 empty] | Total: | 274.35