## Folha 1
HRP040 | m |  | Parapeito de betão polímero.
Parapeito de betão polímero de superfície polida, plano, com pingadeira, de 365x25 mm, assente com argamassa de cimento, confeccionada em obra, com aditivo hidrófugo, dosificação 1:3, com aplicação prévia de cimento cola na sua face inferior e vedação das juntas entre peças e das uniões com os muros com massa de poliuretano, com aplicação prévia do primário.
Unitário |  | Ud |  | Descrição | Rend. | Preço unitário | Importância
mt20vho010k |  | m |  | Parapeito de betão polímero de superfície polida, plano, com pingadeira, de 365x25 mm, fornecido em peças de até 2 m de comprimento, ancoragem metálica de aço inoxidável e brita aderida à superfície na sua face inferior. | 1.05 | 2525.2 | 2651.46
mt08aaa010a |  | m³ |  | Água. | 0.006 | 59.08 | 0.35
mt01arg005a |  | t |  | Areia de pedreira, para argamassa preparada em obra. | 0.012 | 608.49 | 7.3
mt08cem000n |  | kg |  | Cimento cinzento em sacos. | 3.6 | 4.86 | 17.5
mt08adt010 |  | kg |  | Aditivo hidrófugo para impermeabilização de argamassas ou betões. | 0.072 | 47.27 | 3.4
mt20wwa040 |  | kg |  | Cimento cola flexível e de grande aderência, C2 S2. | 2.34 | 45.65 | 106.82
mt20wwa025 |  | m |  | Perfil de espuma de polietileno, de 6 mm de diâmetro, para enchimento de juntas. | 3.65 | 35.6 | 129.94
mt20wwa035 |  | Ud |  | Embalagem de primário para massas (250 cm³). | 0.041 | 488.42 | 20.03
mt20wwa030 |  | Ud |  | Embalagem de massa de poliuretano impermeável (310 cm³). | 0.082 | 668.28 | 54.8
mq06hor010 |  | h |  | Betoneira. | 0.007 | 52.84 | 0.37
mo020 |  | h |  | Oficial de 1ª construção. | 0.275 | 96.8 | 26.62
mo113 |  | h |  | Operário não qualificado construção. | 0.359 | 68.4 | 24.56
|  | % |  | Custos directos complementares | 2 | 3043.15 | 60.86
Custo de manutenção decenal: 434,56MT nos primeiros 10 anos. | [5 empty] | Total: | 3104.01