## Folha 1
HRZ010 | m |  | Soco.
Soco de betão polímero de superfície polida, de cor cinzento, de 5x32,5 cm.
Unitário |  | Ud |  | Descrição | Rend. | Preço unitário | Importância
mt08aaa010a |  | m³ |  | Água. | 0.006 | 54.41 | 0.33
mt01arg005a |  | t |  | Areia de pedreira, para argamassa preparada em obra. | 0.005 | 563.91 | 2.82
mt08cem000n |  | kg |  | Cimento cinzento em sacos. | 1.565 | 4.47 | 7
mt08adt010 |  | kg |  | Aditivo hidrófugo para impermeabilização de argamassas ou betões. | 0.031 | 43.53 | 1.35
mt20wwa040 |  | kg |  | Cimento cola flexível e de grande aderência. | 1.961 | 25.91 | 50.81
mt20zhp010d |  | m |  | Soco de betão polímero de superfície polida, de cor cinzento, de 5x32,5 cm, com ancoragem metálica de aço inoxidável. | 1.05 | 1873.86 | 1967.55
mt20wwa025 |  | m |  | Perfil de espuma de polietileno, de 6 mm de diâmetro, para enchimento de juntas. | 0.375 | 20.21 | 7.58
mt20wwa035 |  | Ud |  | Caixa de primário para pastas (250 cm³). | 0.035 | 277.25 | 9.7
mt20wwa030 |  | Ud |  | Caixa de pasta de poliuretano impermeável (310 cm³). | 0.071 | 272.06 | 19.32
mq06hor010 |  | h |  | Betoneira. | 0.006 | 46.59 | 0.28
mo020 |  | h |  | Oficial de 1ª construção. | 0.401 | 81.77 | 32.79
mo113 |  | h |  | Operário não qualificado construção. | 0.436 | 57.92 | 25.25
|  | % |  | Meios auxiliares | 2 | 2124.78 | 42.5
|  | % |  | Custos indirectos | 3 | 2167.28 | 65.02
Custo de manutenção decenal: 357,17MT nos primeiros 10 anos. | [5 empty] | Total: | 2232.3