## Folha 1
HYL030 | m² | Preparação e limpeza de paramento.
Preparação e limpeza de paramento vertical para o seu revestimento posterior, com meios manuais. O preço inclui a carga manual do entulho gerado para camião ou contentor.
Unitário |  |  | Ud | Descrição | Rend. | Preço unitário | Importância
mo113 |  |  | h | Operário não qualificado construção. | 0.046 | 70.26 | 3.23
mo112 |  |  | h | Operário especializado construção. | 0.046 | 71.52 | 3.29
|  |  | % | Custos directos complementares | 2 | 6.52 | 0.13
[6 empty] | Total: | 6.65