## Folha 1
HYT010 | m |  | Abertura de roços.
Abertura e tapamento de roços com argamassa de cimento, confeccionada em obra, dosificação 1:6 em alvenaria de tijolo furado, com meios manuais e carga manual de entulho para camião ou contentor.
Unitário | Ud | Descrição |  | Rend. | Preço unitário | Importância
mt08aaa010a | m³ | Água. |  | 0.006 | 54.41 | 0.33
mt01arg005a | t | Areia de pedreira, para argamassa preparada em obra. |  | 0.008 | 563.91 | 4.51
mt08cem000n | kg | Cimento cinzento em sacos. |  | 1.25 | 4.47 | 5.59
mq06hor010 | h | Betoneira. |  | 0.006 | 46.59 | 0.28
mo113 | h | Operário não qualificado construção. |  | 0.529 | 57.92 | 30.64
| % | Meios auxiliares |  | 2 | 41.35 | 0.83
| % | Custos indirectos |  | 3 | 42.18 | 1.27
[5 empty] | Total: | 43.45