## Folha 1
IBL685 | Ud |  | Controlador BC.
Controlador BC, para sistema ar-ar multi-split, com caudal variável de refrigerante, para gás R-410A, para ligação de unidade exterior com recuperação de calor, sistema de dois tubos, a 12 unidades interiores, gama City Multi, modelo CMB-P1012V-J "MITSUBISHI ELECTRIC", com separador de fases líquida/gás, redutores de ligação e manguito de drenagem flexível com isolamento, alimentação monofásica a 230 V, peso 46 kg, dimensões 911x246x639 mm. O preço não inclui a canalização nem a cablagem eléctrica de alimentação.
Unitário |  | Ud |  | Descrição | Rend. | Preço unitário | Importância
mt42mee610s |  | Ud |  | Controlador BC, para sistema ar-ar multi-split, com caudal variável de refrigerante, para gás R-410A, para ligação de unidade exterior com recuperação de calor, sistema de dois tubos, a 12 unidades interiores, gama City Multi, modelo CMB-P1012V-J "MITSUBISHI ELECTRIC", com separador de fases líquida/gás, redutores de ligação e manguito de drenagem flexível com isolamento, alimentação monofásica a 230 V, peso 46 kg, dimensões 911x246x639 mm. | 1 | 688873 | 688873
mo005 |  | h |  | Oficial de 1ª instalador de ar condicionado. | 0.6 | 102.94 | 61.76
mo104 |  | h |  | Ajudante de instalador de ar condicionado. | 0.6 | 74.51 | 44.71
|  | % |  | Custos directos complementares | 2 | 688979 | 13779.6
Custo de manutenção decenal: 245.965,52MT nos primeiros 10 anos. | [5 empty] | Total: | 702759