## Folha 1
ICD114 | Ud |  | Tubo de pesca.
Tubo de pesca de 2 m de comprimento, de PVC, série B, de 110 mm de diâmetro, para detectar qualquer acumulação de combustível ou de água no fundo do fosso.
Unitário |  | Ud |  | Descrição | Rend. | Preço unitário | Importância
mt36tie400f |  | Ud |  | Material auxiliar para montagem e fixação das tubagens de PVC, série B, de 110 mm de diâmetro. | 2 | 77.26 | 154.52
mt36tie010fc |  | m |  | Tubo de PVC, série B, de 110 mm de diâmetro e 3,2 mm de espessura, com extremo abocardado, segundo NP EN 1329-1, com o preço incrementado em 10% relativamente a acessórios e peças especiais. | 2 | 566.58 | 1133.16
mt11var009 |  | l |  | Líquido de limpeza para colagem com adesivo de tubos e acessórios de PVC. | 0.008 | 3626.74 | 29.01
mt11var010 |  | l |  | Cola para tubos e acessórios de PVC. | 0.004 | 4622.17 | 18.49
mo004 |  | h |  | Oficial de 1ª instalador de aquecimento. | 0.367 | 138.06 | 50.67
mo103 |  | h |  | Ajudante de instalador de aquecimento. | 0.367 | 100.25 | 36.79
|  | % |  | Custos directos complementares | 2 | 1422.64 | 28.45
Custo de manutenção decenal: 72,55MT nos primeiros 10 anos. | [5 empty] | Total: | 1451.09