## Folha 1
ICG231 | Ud | Caldeira a gás, doméstica, de condensação, mural, para aquecimento.
Caldeira mural de condensação a gás N, para aquecimento, câmara de combustão estanque, potência nominal 30 kW, rendimento 92%, eficiência energética classe A, perfil de consumo XL, potência sonora 55 dBA, dimensões 760x440x360 mm, peso 46,5 kg, acendimento electrónico e segurança por ionização, sem chama piloto, painel de comando com display digital com indicação de código de avaria, programador digital para programação semanal do circuito de aquecimento, vaso de expansão de 10 litros, kit standard de evacuação de fumos e modelo de montagem. Totalmente montada, ligada e testada.
Unitário |  | Ud | Descrição | Rend. | Preço unitário | Importância
mt38cmj022a |  | Ud | Caldeira mural de condensação a gás N, para aquecimento, câmara de combustão estanque, potência nominal 30 kW, rendimento 92%, eficiência energética classe A, perfil de consumo XL, potência sonora 55 dBA, dimensões 760x440x360 mm, peso 46,5 kg, acendimento electrónico e segurança por ionização, sem chama piloto, painel de comando com display digital com indicação de código de avaria, programador digital para programação semanal do circuito de aquecimento, vaso de expansão de 10 litros, kit standard de evacuação de fumos e modelo de montagem. | 1 | 198434 | 198434
mt38www010 |  | Ud | Material auxiliar para instalações de aquecimento. | 1 | 162.04 | 162.04
mo004 |  | h | Oficial de 1ª instalador de aquecimento. | 3.641 | 138.06 | 502.68
mo103 |  | h | Ajudante de instalador de aquecimento. | 3.641 | 100.25 | 365.01
|  | % | Custos directos complementares | 2 | 199464 | 3989.27
Custo de manutenção decenal: 193.280,27MT nos primeiros 10 anos. |  |  |  |  | Total: | 203453