## Folha 1
ICG238 | Ud | Caldeira a gás, colectiva, de condensação, mural.
Caldeira mural, de condensação, com permutador de tubos de alumínio com aletas e queimador modulante de gás natural, para aquecimento, potência útil modulante de 10,4 a 45 kW, peso 48 kg, dimensões 695x520x465 mm, com válvula de 3 vias para a produção de A.Q.S. através de depósito com permutador. Totalmente montada, ligada e testada.
Unitário |  | Ud | Descrição | Rend. | Preço unitário | Importância
mt38cbu070aa |  | Ud | Caldeira mural, de condensação, com permutador de tubos de alumínio com aletas e queimador modulante de gás natural, para aquecimento, potência útil modulante de 10,4 a 45 kW, peso 48 kg, dimensões 695x520x465 mm, com válvula de 3 vias para a produção de A.Q.S. através de depósito com permutador. | 1 | 347965 | 347965
mt38www010 |  | Ud | Material auxiliar para instalações de aquecimento. | 1 | 162.04 | 162.04
mo004 |  | h | Oficial de 1ª instalador de aquecimento. | 4.909 | 138.06 | 677.74
mo103 |  | h | Ajudante de instalador de aquecimento. | 4.909 | 100.25 | 492.13
|  | % | Custos directos complementares | 2 | 349296.91 | 6985.94
Custo de manutenção decenal: 338.468,40MT nos primeiros 10 anos. |  |  |  |  | Total: | 356282.85