## Folha 1
ICG243 | Ud | Conjunto de caldeiras a gás, de condensação, murais.
Conjunto de 2 caldeiras em cascata, sendo cada uma delas uma caldeira mural, de condensação, com permutador de tubos de alumínio com aletas e queimador modulante de gás natural, para aquecimento, potência útil modulante de 13 a 65 kW, peso 70 kg, dimensões 980x520x465 mm. Inclusive válvula de segurança, purgadores, pirostato e descarga para sumidouro para o esvaziamento da caldeira e a drenagem da válvula de segurança, sem incluir a conduta para evacuação dos produtos da combustão. Totalmente montado, ligado e testado.
Unitário |  | Ud | Descrição | Rend. | Preço unitário | Importância
mt38cbu070fa |  | Ud | Caldeira mural, de condensação, com permutador de tubos de alumínio com aletas e queimador modulante de gás natural, para aquecimento, potência útil modulante de 13 a 65 kW, peso 70 kg, dimensões 980x520x465 mm. | 2 | 385582 | 771165
mt37svs010a |  | Ud | Válvula de segurança, de latão, com rosca de 1/2" de diâmetro, regulada a 3 bar de pressão. | 1 | 426.65 | 426.65
mt37sgl020d |  | Ud | Purgador automático de ar com bóia e rosca de 1/2" de diâmetro, corpo e tampa de latão, para uma pressão máxima de funcionamento de 10 bar e uma temperatura máxima de 110°C. | 2 | 843.93 | 1687.86
mt38www050 |  | Ud | Descarga a sumidouro, para a drenagem da válvula de segurança, composto por 1 m de tubo de aço preto de 1/2" e funil descarga, inclusive acessórios e peças especiais. | 1 | 1446.84 | 1446.84
mt38www010 |  | Ud | Material auxiliar para instalações de aquecimento. | 1 | 162.04 | 162.04
mo004 |  | h | Oficial de 1ª instalador de aquecimento. | 5.012 | 138.06 | 691.96
mo103 |  | h | Ajudante de instalador de aquecimento. | 5.012 | 100.25 | 502.45
|  | % | Custos directos complementares | 2 | 776083 | 15521.7
Custo de manutenção decenal: 752.024,22MT nos primeiros 10 anos. |  |  |  |  | Total: | 791604