## Folha 1
ICS012 | m | Tubagem de distribuição de água, para A.Q.S..
Tubagem de distribuição de A.Q.S. formada por tubo de polietileno reticulado (PE-Xa), série 5, de 16 mm de diâmetro exterior, PN=6 atm e 1,8 mm de espessura, fornecido em rolos, colocado superficialmente no interior do edifício, com isolamento através de manga isolante flexível de espuma elastomérica. Inclusive material auxiliar para montagem e fixação, acessórios e peças especiais.
Unitário |  | Ud | Descrição | Rend. | Preço unitário | Importância
mt37tpu400a |  | Ud | Material auxiliar para montagem e fixação das tubagens de polietileno reticulado (PE-Xa), série 5, de 16 mm de diâmetro exterior. | 1 | 11.69 | 11.69
mt37tpu010qe |  | m | Tubo de polietileno reticulado (PE-Xa), série 5, de 16 mm de diâmetro exterior, PN=6 atm e 1,8 mm de espessura, fornecido em rolos, segundo NP EN ISO 15875-2, com o preço incrementado em 20% relativamente a acessórios e peças especiais. | 1 | 297.53 | 297.53
mt17coe055cq |  | m | Manga isolante de espuma elastomérica, com um elevado factor de resistência à difusão do vapor de água, de 19 mm de diâmetro interior e 32 mm de espessura, à base de borracha sintética flexível, de estrutura celular fechada. | 1 | 1384.14 | 1384.14
mt17coe110 |  | l | Cola para manga isolante elastomérica. | 0.025 | 1833.7 | 45.84
mo004 |  | h | Oficial de 1ª instalador de aquecimento. | 0.133 | 138.06 | 18.36
mo103 |  | h | Ajudante de instalador de aquecimento. | 0.133 | 100.25 | 13.33
|  | % | Custos directos complementares | 2 | 1770.89 | 35.42
Custo de manutenção decenal: 115,60MT nos primeiros 10 anos. |  |  |  |  | Total: | 1806.31