## Folha 1
ICS070 | Ud | Permutador de placas.
Permutador de placas de aço inoxidável AISI 316, potência 7 kW, pressão máxima de trabalho 6 bar e temperatura máxima de 100°C. Inclusive válvulas de corte, manómetros, termómetros, elementos de montagem e acessórios necessários para o seu correcto funcionamento.
Unitário |  | Ud | Descrição | Rend. | Preço unitário | Importância
mt38csg310a |  | Ud | Permutador de placas de aço inoxidável AISI 316, potência 7 kW, pressão máxima de trabalho 6 bar e temperatura máxima de 100°C. | 1 | 5787.36 | 5787.36
mt37sve010d |  | Ud | Válvula de esfera de latão niquelado para enroscar de 1". | 2 | 1172.34 | 2344.68
mt37sve010e |  | Ud | Válvula de esfera de latão niquelado para enroscar de 1 1/4". | 2 | 1618.63 | 3237.26
mt42www040 |  | Ud | Manómetro com banho de glicerina e diâmetro de esfera de 100 mm, com tomada vertical, para montagem roscado de 1/2", escala de pressão de 0 a 5 bar. | 4 | 4175.58 | 16702.3
mt42www050 |  | Ud | Termómetro bimetálico, diâmetro de esfera de 100 mm, com tomada vertical, com bainha de 1/2", escala de temperatura de 0 a 120°C. | 4 | 5276.14 | 21104.6
mt38www011 |  | Ud | Material auxiliar para instalações de A.Q.S. | 1 | 139.86 | 139.86
mo004 |  | h | Oficial de 1ª instalador de aquecimento. | 1.325 | 138.06 | 182.93
mo103 |  | h | Ajudante de instalador de aquecimento. | 1.325 | 100.25 | 132.83
|  | % | Custos directos complementares | 2 | 49631.8 | 992.64
Custo de manutenção decenal: 10.631,13MT nos primeiros 10 anos. |  |  |  |  | Total: | 50624.4