## Folha 1
ICS078 | Ud | Válvula de enchimento automático.
Válvula de enchimento automático, com corpo de latão cromado, pressão de taragem entre 0,5 e 4 bar, filtro de malha de 0,3 mm de espaçamento, ligações de 1/2" de diâmetro e tomada para manómetro de 1/4" fêmea. Inclusive elementos de montagem e acessórios necessários para o seu correcto funcionamento.
Unitário |  | Ud | Descrição | Rend. | Preço unitário | Importância
mt38alb755a |  | Ud | Válvula de enchimento automático, com corpo de latão cromado, pressão de taragem entre 0,5 e 4 bar, filtro de malha de 0,3 mm de espaçamento, ligações de 1/2" de diâmetro e tomada para manómetro de 1/4" fêmea. | 1 | 3554.31 | 3554.31
mt38www012 |  | Ud | Material auxiliar para instalações de aquecimento e A.Q.S. | 0.1 | 202.56 | 20.26
mo004 |  | h | Oficial de 1ª instalador de aquecimento. | 0.12 | 138.06 | 16.57
mo103 |  | h | Ajudante de instalador de aquecimento. | 0.12 | 100.25 | 12.03
|  | % | Custos directos complementares | 2 | 3603.17 | 72.06
Custo de manutenção decenal: 1.029,06MT nos primeiros 10 anos. |  |  |  |  | Total: | 3675.23