## Folha 1
ICS079 | Ud | Válvula reguladora de pressão diferencial.
Válvula reguladora de pressão diferencial, com corpo de latão, pressão de taragem entre 50 e 500 mbar, ligações fêmea-fêmea de 3/4" de diâmetro. Inclusive elementos de montagem e acessórios necessários para o seu correcto funcionamento.
Unitário |  | Ud | Descrição | Rend. | Preço unitário | Importância
mt38alb765a |  | Ud | Válvula reguladora de pressão diferencial, com corpo de latão, pressão de taragem entre 50 e 500 mbar, ligações fêmea-fêmea de 3/4" de diâmetro. | 1 | 4750.57 | 4750.57
mt38www012 |  | Ud | Material auxiliar para instalações de aquecimento e A.Q.S. | 0.1 | 202.56 | 20.26
mo004 |  | h | Oficial de 1ª instalador de aquecimento. | 0.12 | 138.06 | 16.57
mo103 |  | h | Ajudante de instalador de aquecimento. | 0.12 | 100.25 | 12.03
|  | % | Custos directos complementares | 2 | 4799.43 | 95.99
Custo de manutenção decenal: 1.370,72MT nos primeiros 10 anos. |  |  |  |  | Total: | 4895.42