## Folha 1
ICS092 | Ud | Equipamento pré-montado com contador de água.
Equipamento pré-montado para distribuição de A.Q.S. a habitação, com contador de 2,5 m³/h de caudal nominal e DN 15 mm de leitura directa, com válvula de corte, válvula de corte com função antirretorno, e carcaça de polietileno expandido de 15 mm de espessura para isolamento térmico.
Unitário |  | Ud | Descrição | Rend. | Preço unitário | Importância
mt38alb780aaa |  | Ud | Equipamento pré-montado para distribuição de A.Q.S. a habitação, com contador de 2,5 m³/h de caudal nominal e DN 15 mm de leitura directa, com válvula de corte, válvula de corte com função antirretorno, e carcaça de polietileno expandido de 15 mm de espessura para isolamento térmico. | 1 | 12028 | 12028
mt38www012 |  | Ud | Material auxiliar para instalações de aquecimento e A.Q.S. | 1 | 202.56 | 202.56
mo004 |  | h | Oficial de 1ª instalador de aquecimento. | 1.205 | 138.06 | 166.36
|  | % | Custos directos complementares | 2 | 12396.9 | 247.94
Custo de manutenção decenal: 3.161,22MT nos primeiros 10 anos. |  |  |  |  | Total: | 12644.9