## Folha 1
ICS120 | Ud |  | Separador hidráulico.
Separador hidráulico para ser instalado em instalações de aquecimento ou arrefecimento onde haja instalada uma bomba de circulação principal e duas ou mais bombas de circulação secundárias, diâmetro nominal 1", para um caudal máximo recomendado de 2,1 m³/h, composto de um corpo central com quatro ligações laterais para a ligação ao circuito primário e ao circuito secundário, purgador de ar e carcaça de polipropileno expandido para isolamento térmico; com suporte para fixação mural.
Unitário |  | Ud |  | Descrição | Rend. | Preço unitário | Importância
mt38alb670a |  | Ud |  | Separador hidráulico para ser instalado em instalações de aquecimento ou arrefecimento onde haja instalada uma bomba de circulação principal e duas ou mais bombas de circulação secundárias, diâmetro nominal 1", para um caudal máximo recomendado de 2,1 m³/h, composto de um corpo central com quatro ligações laterais para a ligação ao circuito primário e ao circuito secundário, purgador de ar e carcaça de polipropileno expandido para isolamento térmico. | 1 | 40441.3 | 40441.3
mt38alb671a |  | Ud |  | Suporte para fixação mural, para separador hidráulico de 1" de diâmetro nominal, com parafusos. | 1 | 1378.03 | 1378.03
mo011 |  | h |  | Oficial de 1ª montador. | 0.241 | 138.06 | 33.27
mo080 |  | h |  | Ajudante de montador. | 0.241 | 100.44 | 24.21
|  | % |  | Custos directos complementares | 2 | 41876.8 | 837.54
Custo de manutenção decenal: 20.075,74MT nos primeiros 10 anos. | [5 empty] | Total: | 42714.3