## Folha 1
IEA010 | Ud |  | Sistema de alimentação ininterrupta (SAI).
Sistema de alimentação ininterrupta Off-Line, de 0,4 kVA de potência, para alimentação monofásica, composto por rectificador de corrente e carregador de bateria, bateria, inversor estático electrónico, supervisor de rede e comutador. Inclusive acessórios necessários para a sua correcta instalação.
Unitário |  | Ud |  | Descrição | Rend. | Preço unitário | Importância
mt35sai010aa |  | Ud |  | Sistema de alimentação ininterrupta Off-Line, de 0,4 kVA de potência, para alimentação monofásica, composto por rectificador de corrente e carregador de bateria, bateria, inversor estático electrónico, supervisor de rede e comutador. | 1 | 25729.6 | 25729.6
mo003 |  | h |  | Oficial de 1ª electricista. | 1.231 | 138.06 | 169.95
mo102 |  | h |  | Ajudante de electricista. | 1.231 | 100.25 | 123.41
|  | % |  | Custos directos complementares | 2 | 26023 | 520.46
Custo de manutenção decenal: 17.253,24MT nos primeiros 10 anos. | [5 empty] | Total: | 26543.4