## Folha 1
IEM015 | Ud |  | Caixa saliente para mecanismo.
Caixa universal de 1 elemento, de plástico ABS auto-extinguível, livre de halogéneos, de 93x93x42 mm, cor branca, com graus de protecção IP30 e IK07, segundo IEC 60439. Instalação saliente. Inclusive parafusos de fixação ao paramento.
Unitário |  | Ud |  | Descrição | Rend. | Preço unitário | Importância
mt33cmg030a |  | Ud |  | Caixa universal saliente de 1 elemento, de plástico ABS auto-extinguível, livre de halogéneos, de 93x93x42 mm, cor branca, com graus de protecção IP30 e IK07, segundo IEC 60439, inclusive parafusos de fixação ao paramento e parafusos de fixação do mecanismo. | 1 | 190.98 | 190.98
mo003 |  | h |  | Oficial de 1ª electricista. | 0.12 | 138.06 | 16.57
|  | % |  | Custos directos complementares | 2 | 207.55 | 4.15
Custo de manutenção decenal: 10,59MT nos primeiros 10 anos. | [5 empty] | Total: | 211.7