## Folha 1
IEM062 | Ud |  | Base de tomada de corrente, encastrada, anti-vandalismo.
Base de tomada de corrente com contacto de terra (2P+T), tipo Schuko, anti-vandalismo, com graus de protecção IP40 e IK07, gama média, intensidade atribuída 16 A, tensão atribuída 250 V, com tampa, de cor branca e espelho para um elemento, de cor branca. Instalação encastrada. O preço não inclui a caixa para mecanismo encastrado.
Unitário |  | Ud |  | Descrição | Rend. | Preço unitário | Importância
mt33gmg520a |  | Ud |  | Base de tomada de corrente com contacto de terra (2P+T), tipo Schuko, anti-vandalismo, com graus de protecção IP40 e IK07, segundo IEC 60439, para encastrar, gama média, intensidade atribuída 16 A, tensão atribuída 250 V. | 1 | 408.87 | 408.87
mt33gmg525a |  | Ud |  | Tampa anti-vandalismo, com graus de protecção IP40 e IK07, segundo IEC 60439, para base de tomada de corrente com contacto de terra (2P+T), tipo Schuko, gama média, de cor branca. | 1 | 225.49 | 225.49
mt33gmg960a |  | Ud |  | Espelho anti-vandalismo, com graus de protecção IP40 e IK07, segundo IEC 60439, para um elemento, gama média, de cor branca. | 1 | 630.61 | 630.61
mo003 |  | h |  | Oficial de 1ª electricista. | 0.239 | 138.06 | 33
|  | % |  | Custos directos complementares | 2 | 1297.97 | 25.96
Custo de manutenção decenal: 66,20MT nos primeiros 10 anos. | [5 empty] | Total: | 1323.93