## Folha 1
IGD105 | Ud | Boca de carga desviada.
Boca de carga desviada de aço, de 1 1/2" (40 mm) composta por conjunto de válvulas, manómetro e acessórios de ligação, alojada em nicho com aro e porta. Inclusive material auxiliar para montagem e fixação, acessórios e peças especiais, aro e porta de inspecção de poliéster, fechadura de triângulo e lingueta para cadeado. O preço não inclui a execução do nicho nem a colocação do aro e da porta.
Unitário |  | Ud | Descrição | Rend. | Preço unitário | Importância
mt43acv150 |  | Ud | Boca de carga de latão com clapeta, com rosca cónica NPT de 1 1/4" de diâmetro. | 1 | 2618.77 | 2618.77
mt43acv100d |  | Ud | Válvula de esfera de aço inoxidável com comando de alavanca, com rosca cilíndrica GAS fêmea-fêmea de 1 1/2" de diâmetro, PN=56 bar. | 2 | 16680.3 | 33360.6
mt08tan330f |  | Ud | Material auxiliar para montagem e fixação das tubagens de aço, de 1 1/2" DN 40 mm. | 0.6 | 43.66 | 26.2
mt08tan010fm |  | m | Tubo de aço preto, com soldadura longitudinal por resistência eléctrica, série M, de 1 1/2" DN 40 mm de diâmetro e 3,2 mm de espessura, segundo NP EN 10255, com o preço incrementado em 60% relativamente a acessórios e peças especiais. | 0.6 | 579.6 | 347.76
mt43acv090a |  | Ud | Válvula de esfera de latão com comando de alavanca, com rosca cilíndrica GAS fêmea-fêmea de 1/4" de diâmetro, PN=30 bar, acabamento cromado. | 1 | 688.61 | 688.61
mt43www050 |  | Ud | Manómetro de aço inoxidável com banho de glicerina e diâmetro de esfera de 60 mm, com tomada vertical, para montagem roscado de 1/4", escala de pressão de 0 a 40 bar. | 1 | 1080.3 | 1080.3
mt43acv200 |  | Ud | Válvula de segurança de latão, com rosca cónica NPT de 3/4" de diâmetro. | 1 | 3210.05 | 3210.05
mt43acv250 |  | Ud | Acoplamento de latão fêmea-macho com porca, para boca de carga, com rosca trapezoidal ACME de 1 3/4" de diâmetro e rosca cónica NPT de 1" de diâmetro. | 1 | 2017.86 | 2017.86
mt43www060 |  | Ud | Aro e porta de poliéster de 350x485 mm, com fechadura de triângulo e lingueta para cadeado. | 1 | 4147.61 | 4147.61
mo010 |  | h | Oficial de 1ª instalador de gás. | 2.444 | 138.06 | 337.42
mo109 |  | h | Ajudante de instalador de gás. | 2.444 | 100.25 | 245.01
|  | % | Custos directos complementares | 2 | 48080.2 | 961.6
Custo de manutenção decenal: 4.413,76MT nos primeiros 10 anos. |  |  |  |  | Total: | 49041.8