## Folha 1
IGI025 | Ud | Colector.
Colector de cobre, com entrada de 3/4" de diâmetro e seis derivações de 1/2" de diâmetro, para união roscada e manómetro de aço inoxidável. Inclusive tomada de terra, elementos de montagem e outros acessórios necessários para o seu correcto funcionamento.
Unitário |  | Ud | Descrição | Rend. | Preço unitário | Importância
mt43acc010g |  | Ud | Colector de cobre, com entrada de 3/4" de diâmetro e seis derivações de 1/2" de diâmetro, para união roscada. | 1 | 9814.68 | 9814.68
mt43acc020 |  | Ud | Manómetro de aço inoxidável para uma pressão de 0 a 600 mbar, de 100 mm de diâmetro, rosca de ligação de 1/2" e precisão do 0,5%. | 1 | 9122.8 | 9122.8
mt35ttc010a |  | m | Condutor de cobre nu, de 25 mm². | 2 | 125.39 | 250.78
mt35ttc030 |  | Ud | Abraçadeira de latão. | 1 | 135.04 | 135.04
mt35tte010b |  | Ud | Eléctrodo para rede de terra cobreado com 300 µm, fabricado em aço, de 15 mm de diâmetro e 2 m de comprimento. | 1 | 1736.21 | 1736.21
mo010 |  | h | Oficial de 1ª instalador de gás. | 0.383 | 138.06 | 52.88
mo109 |  | h | Ajudante de instalador de gás. | 0.383 | 100.25 | 38.4
|  | % | Custos directos complementares | 2 | 21150.8 | 423.02
Custo de manutenção decenal: 1.510,17MT nos primeiros 10 anos. |  |  |  |  | Total: | 21573.8