## Folha 1
IGW010 | Ud |  | Redutor.
Redutor tipo FE-10 para um caudal máximo de 10 m³/h, 0,3 a 4 bar de pressão de entrada e 21 mbar de pressão de saída.
Unitário |  | Ud |  | Descrição | Rend. | Preço unitário | Importância
mt43cgp020be |  | Ud |  | Redutor tipo FE-10 para um caudal máximo de 10 m³/h, 0,3 a 4 bar de pressão de entrada e 21 mbar de pressão de saída. | 1 | 5416.96 | 5416.96
mo010 |  | h |  | Oficial de 1ª instalador de gás. | 0.897 | 138.06 | 123.84
mo109 |  | h |  | Ajudante de instalador de gás. | 0.897 | 100.25 | 89.92
|  | % |  | Custos directos complementares | 2 | 5630.72 | 112.61
Custo de manutenção decenal: 976,37MT nos primeiros 10 anos. | [5 empty] | Total: | 5743.33