## Folha 1
IGW010 | Ud |  | Redutor.
Redutor tipo FE-25 para um caudal máximo de 25 m³/h, 0,4 a 4 bar de pressão de entrada e 20 mbar de pressão de saída.
Unitário |  | Ud |  | Descrição | Rend. | Preço unitário | Importância
mt43cgp020ag |  | Ud |  | Redutor tipo FE-25 para um caudal máximo de 25 m³/h, 0,4 a 4 bar de pressão de entrada e 20 mbar de pressão de saída. | 1 | 9578.07 | 9578.07
mo010 |  | h |  | Oficial de 1ª instalador de gás. | 0.897 | 138.06 | 123.84
mo109 |  | h |  | Ajudante de instalador de gás. | 0.897 | 100.25 | 89.92
|  | % |  | Custos directos complementares | 2 | 9791.83 | 195.84
Custo de manutenção decenal: 1.697,90MT nos primeiros 10 anos. | [5 empty] | Total: | 9987.67