## Folha 1
IGW010 | Ud |  | Redutor.
Redutor tipo B25 VSI para um caudal máximo de 25 m³/h, 0,1 a 4 bar de pressão de entrada e 21 mbar de pressão de saída.
Unitário |  | Ud |  | Descrição | Rend. | Preço unitário | Importância
mt43cgp020bf |  | Ud |  | Redutor tipo B25 VSI para um caudal máximo de 25 m³/h, 0,1 a 4 bar de pressão de entrada e 21 mbar de pressão de saída. | 1 | 5531.75 | 5531.75
mo010 |  | h |  | Oficial de 1ª instalador de gás. | 0.897 | 138.06 | 123.84
mo109 |  | h |  | Ajudante de instalador de gás. | 0.897 | 100.25 | 89.92
|  | % |  | Custos directos complementares | 2 | 5745.51 | 114.91
Custo de manutenção decenal: 996,27MT nos primeiros 10 anos. | [5 empty] | Total: | 5860.42