## Folha 1
IGW020 | Ud |  | Válvula de gás.
Válvula de esfera de latão com manípulo, pé e bloqueio, com rosca cilíndrica GAS macho-macho de 3/4" de diâmetro, PN=5 bar, acabamento cromado.
Unitário |  | Ud |  | Descrição | Rend. | Preço unitário | Importância
mt43acv020c |  | Ud |  | Válvula de esfera de latão com manípulo, pé e bloqueio, com rosca cilíndrica GAS macho-macho de 3/4" de diâmetro, PN=5 bar, acabamento cromado, segundo NP EN 331. | 1 | 799.96 | 799.96
mo010 |  | h |  | Oficial de 1ª instalador de gás. | 0.209 | 138.06 | 28.85
mo109 |  | h |  | Ajudante de instalador de gás. | 0.209 | 100.25 | 20.95
|  | % |  | Custos directos complementares | 2 | 849.76 | 17
Custo de manutenção decenal: 147,35MT nos primeiros 10 anos. | [5 empty] | Total: | 866.76