## Folha 1
III021 | Ud |  | Luminária para cabeçeira de cama de hospital. Instalação em superfície.
Luminária rectangular para cabeçeira de cama de hospital, de alumínio extrudido, acabamento termoesmaltado, de cor RAL 9006, não regulável, de 206x966x74 mm, com lâmpada LED, temperatura de cor 4000 K, de 14 W, de luz directa, lâmpada LED, temperatura de cor 4000 K, de 20 W, de luz indirecta, óptica formada por dois reflectores interiores de cor branca, difusores de policarbonato, índice de reprodução cromática maior de 80, fluxo luminoso 1100 lúmens de luz directa, fluxo luminoso 2000 lúmens de luz indirecta, alimentação a 220/240 V e 50-60 Hz, grau de protecção IP40. Instalação em superfície.
Unitário |  | Ud |  | Descrição | Rend. | Preço unitário | Importância
mt34lle190a |  | Ud |  | Luminária rectangular para cabeçeira de cama de hospital, de alumínio extrudido, acabamento termoesmaltado, de cor RAL 9006, não regulável, de 206x966x74 mm, com lâmpada LED, temperatura de cor 4000 K, de 14 W, de luz directa, lâmpada LED, temperatura de cor 4000 K, de 20 W, de luz indirecta, óptica formada por dois reflectores interiores de cor branca, difusores de policarbonato, índice de reprodução cromática maior de 80, fluxo luminoso 1100 lúmens de luz directa, fluxo luminoso 2000 lúmens de luz indirecta, alimentação a 220/240 V e 50-60 Hz, grau de protecção IP40. | 1 | 62494.8 | 62494.8
mo003 |  | h |  | Oficial de 1ª electricista. | 0.299 | 138.06 | 41.28
mo102 |  | h |  | Ajudante de electricista. | 0.299 | 100.25 | 29.97
|  | % |  | Custos directos complementares | 2 | 62566 | 1251.32
Custo de manutenção decenal: 19.145,20MT nos primeiros 10 anos. | [5 empty] | Total: | 63817.3