## Folha 1
IOD004 | Ud |  | Botoneira de alarme, convencional.
Botoneira de alarme convencional de rearme manual, de ABS cor vermelho, protecção IP41, com led indicador de alarme cor vermelho e chave de rearme. Inclusive elementos de fixação.
Unitário |  | Ud |  | Descrição |  | Rend. |  | Preço unitário | Importância
mt41pig110 |  | Ud |  | Botoneira de alarme convencional de rearme manual, de ABS cor vermelho, protecção IP41, com led indicador de alarme cor vermelho e chave de rearme, segundo EN 54-11. Inclusive elementos de fixação. |  | 1 |  | 1216.31 | 1216.31
mo006 |  | h |  | Oficial de 1ª instalador de redes e equipamentos de detecção e segurança. |  | 0.598 |  | 138.06 | 82.56
mo105 |  | h |  | Ajudante de instalador de redes e equipamentos de detecção e segurança. |  | 0.598 |  | 100.25 | 59.95
|  | % |  | Custos directos complementares |  | 2 |  | 1358.82 | 27.18
Custo de manutenção decenal: 2.494,80MT nos primeiros 10 anos. | [7 empty] | Total: | 1386
Referência e título da norma |  |  |  |  | Aplicabilidade(a) |  | Obrigatoriedade(b) |  |  | Sistema(c)
EN 54-11:2001 |  |  |  |  | 192006 |  | 192008 |  |  | 1
Sistemas de detecção e alarme de incêndios — Parte 11: Botões de alarme manuais
EN 54-11:2001/A1:2005
(a) Data de entrada em aplicação da norma harmonizada
(b) Data final do período de coexistência
(c) Sistema de avaliação e verificação da regularidade do desempenho