## Folha 1
IOJ020 | m | Protecção passiva contra incêndios de estrutura metálica, com placas de gesso laminado.
Sistema de protecção passiva contra incêndios de viga de aço HEA 100, protegida em 3 faces e com uma resistência ao fogo de 30 minutos, através de recobrimento com placas de gesso laminado incombustíveis, fixadas com clipes e perfis metálicos. Inclusive fixações, parafusos e massa e fita para o tratamento de juntas.
Unitário |  | Ud | Descrição |  | Rend. |  | Preço unitário | Importância
mt12psg200e |  | m | Perfil angular 30x30x0,7 mm, de aço galvanizado, segundo EN 13964. |  | 2 |  | 72.02 | 144.04
mt12psg082 |  | Ud | Fixação para betão. |  | 3.2 |  | 19.01 | 60.83
mt12psg050c |  | m | Mestra 60/27 de chapa de aço galvanizado, de largura 60 mm, segundo EN 14195. |  | 2 |  | 129.98 | 259.96
mt12pmk011a |  | Ud | Clipe de protecção de 72x48x41 mm. |  | 3.2 |  | 118.19 | 378.21
mt12psg010l |  | m² | Placa de gesso laminado reforçada com tecido de fibra EN 15283-1 GM-F / 1200 / comprimento / 15 / com os bordos longitudinais afinados, revestido na face e costas por tecido de fibra de vidro não combustível. |  | 0.475 |  | 1842.61 | 875.24
mt12psg010o |  | m² | Placa de gesso laminado reforçada com tecido de fibra EN 15283-1 GM-F / 1200 / comprimento / 25 / com os bordos longitudinais afinados, revestido na face e costas por tecido de fibra de vidro não combustível. |  | 0.292 |  | 2619.89 | 765.01
mt12psg081b |  | Ud | Parafuso autoperfurante 3,5x25 mm. |  | 30 |  | 0.79 | 23.7
mt12psg030a |  | kg | Pasta para juntas, segundo EN 13963. |  | 2.55 |  | 114.09 | 290.93
mt12psg040 |  | m | Fita de juntas. |  | 2 |  | 3.08 | 6.16
mo053 |  | h | Oficial de 1ª montador de pré-fabricados interiores. |  | 0.18 |  | 101.3 | 18.23
mo100 |  | h | Ajudante de montador de pré-fabricados interiores. |  | 0.18 |  | 73.13 | 13.16
|  | % | Custos directos complementares |  | 2 |  | 2835.47 | 56.71
Custo de manutenção decenal: 1.359,32MT nos primeiros 10 anos. | [6 empty] | Total: | 2892.18
Referência e título da norma |  |  |  | Aplicabilidade(a) |  | Obrigatoriedade(b) |  |  | Sistema(c)
EN 13964:2014 |  |  |  | 842016 |  | 842017
Tetos suspensos — Requisitos e métodos de ensaio
EN 14195:2005 |  |  |  | 112006 |  | 112007
Element os de armação metálica para sistemas em placas de gesso — Definições, requisitos e métodos de ensaio
EN 14195:2005/A C:2006 |  |  |  | 112007 |  | 112007
EN 15283-1:2008+A1:2009 |  |  |  | 162010 |  | 162011
Placas de g esso reforçadas com fibras — Definições, requisitos e métodos de ensaio — Parte 1: Placas de gesso reforçadas com tecido
EN 13963:2005 |  |  |  | 132006 |  | 132007
Materiais de vedação para placas de gesso — Definições, requisitos e métodos de ensaio
EN 13963:2005/A C:2006 |  |  |  | 112007 |  | 112007
(a) Data de entrada em aplicação da norma harmonizada e início do período de coexistência
(b) Data final do período de coexistência / entrada em vigor da marcação CE
(c) Sistema de avaliação e verificação da regularidade do desempenho