## Folha 1
IOJ025 | m² |  | Protecção passiva contra incêndios de estrutura metálica, com argamassa ignífuga projectada.
Formação de protecção passiva contra incêndios de estrutura metálica, através de projecção pneumática de argamassa ignífuga, reacção ao fogo classe A1, segundo EN 13501-1, composta de cimento em combinação com fonólito ou vermiculite, até formar uma espessura mínima de 11 mm e alcançar uma resistência ao fogo de 60 minutos.
Unitário |  | Ud |  | Descrição | Rend. | Preço unitário | Importância
mt41mig010 |  | m³ |  | Argamassa ignífuga, reacção ao fogo classe A1, segundo EN 13501-1, composta de cimento em combinação com fonólito ou vermiculite, para protecção passiva contra o fogo através de projecção. | 0.011 | 22183.15 | 244.01
mq06pym010 |  | h |  | Misturadora-bombeadora para argamassas e gessos projectados, de 3 m³/h. | 0.257 | 249.16 | 64.03
mo030 |  | h |  | Oficial de 1ª aplicador de produtos isolantes. | 0.265 | 98.39 | 26.07
mo068 |  | h |  | Ajudante de aplicador de produtos isolantes. | 0.265 | 73.13 | 19.38
|  | % |  | Custos directos complementares | 2 | 353.49 | 7.07
Custo de manutenção decenal: 82,93MT nos primeiros 10 anos. | [5 empty] | Total: | 360.56