## Folha 1
IOJ027 | m² |  | Protecção passiva contra incêndios de elemento estrutural, com argamassa projectada, sistema "KNAUF".
Execução de protecção passiva contra incêndios de viga de aço HEA 100, protegida em 3 faces, sistema K911a.es "KNAUF", através de projecção pneumática de argamassa de grão fino Vermiplaster, composta por uma base de sulfato de cálcio aligeirada com minerais expandidos e aditivos para melhorar a sua aplicação, reacção ao fogo classe A1, segundo EN 13501-1, até formar uma espessura mínima de 6 mm e alcançar uma resistência ao fogo de 15 minutos.
Unitário |  | Ud |  | Descrição | Rend. | Preço unitário | Importância
mt41mik010a |  | kg |  | Argamassa de grão fino Vermiplaster "KNAUF" composta por uma base de sulfato de cálcio aligeirada com minerais expandidos e aditivos para melhorar a sua aplicação, reacção ao fogo classe A1, segundo EN 13501-1, para protecção passiva contra o fogo através de projecção. | 4.05 | 48.35 | 195.82
mq06pym010 |  | h |  | Misturadora-bombeadora para argamassas e gessos projectados, de 3 m³/h. | 0.185 | 249.16 | 46.09
mo030 |  | h |  | Oficial de 1ª aplicador de produtos isolantes. | 0.191 | 98.39 | 18.79
mo068 |  | h |  | Ajudante de aplicador de produtos isolantes. | 0.191 | 73.13 | 13.97
|  | % |  | Custos directos complementares | 2 | 274.67 | 5.49
Custo de manutenção decenal: 64,44MT nos primeiros 10 anos. | [5 empty] | Total: | 280.16