## Folha 1
ISD005 | m |  | Ramal de descarga, encastrado.
Ramal de descarga, encastrado, de PVC, série B, de 32 mm de diâmetro, união colada com adesivo.
Unitário |  | Ud |  | Descrição | Rend. | Preço unitário | Importância
mt36tit400a |  | Ud |  | Material auxiliar para montagem e fixação das tubagens de PVC, série B, de 32 mm de diâmetro. | 1 | 18.87 | 18.87
mt36tit010ac |  | m |  | Tubo de PVC, série B, de 32 mm de diâmetro e 3 mm de espessura, segundo NP EN 1329-1, com o preço incrementado em 10% relativamente a acessórios e peças especiais. | 1.05 | 138.42 | 145.34
mt11var009 |  | l |  | Líquido de limpeza para colagem com adesivo de tubos e acessórios de PVC. | 0.02 | 3626.74 | 72.53
mt11var010 |  | l |  | Cola para tubos e acessórios de PVC. | 0.01 | 4622.17 | 46.22
mo008 |  | h |  | Oficial de 1ª canalizador. | 0.077 | 138.06 | 10.63
mo107 |  | h |  | Ajudante de canalizador. | 0.039 | 100.25 | 3.91
|  | % |  | Custos directos complementares | 2 | 297.5 | 5.95
Custo de manutenção decenal: 12,14MT nos primeiros 10 anos. | [5 empty] | Total: | 303.45