## Folha 1
ISD007 | Ud | Válvula de arejamento.
Válvula de ventilação de PVC, de 40 mm de diâmetro, união colada com adesivo.
Unitário |  |  | Ud | Descrição | Rend. | Preço unitário | Importância
mt36vpn010a |  |  | Ud | Válvula de ventilação de PVC, de 40 mm de diâmetro. | 1 | 1211.63 | 1211.63
mt11var009 |  |  | l | Líquido de limpeza para colagem com adesivo de tubos e acessórios de PVC. | 0.004 | 3626.74 | 14.51
mt11var010 |  |  | l | Cola para tubos e acessórios de PVC. | 0.002 | 4622.17 | 9.24
mo008 |  |  | h | Oficial de 1ª canalizador. | 0.241 | 138.06 | 33.27
mo107 |  |  | h | Ajudante de canalizador. | 0.241 | 100.25 | 24.16
|  |  | % | Custos directos complementares | 2 | 1292.81 | 25.86
Custo de manutenção decenal: 52,75MT nos primeiros 10 anos. | [5 empty] | Total: | 1318.67