## Folha 1
ISH030 | Ud |  | Extractor de chaminé híbrido.
Extractor estático mecânico, de 153 mm de diâmetro e 415 mm de altura, de 250 m³/h de caudal máximo, em habitação unifamiliar.
Unitário |  | Ud |  | Descrição | Rend. | Preço unitário | Importância
mt20svi020a |  | Ud |  | Extractor estático mecânico, de 153 mm de diâmetro e 415 mm de altura, de 250 m³/h de caudal máximo, 137 W de potência máxima com motor de alimentação monofásica (230V/50Hz) e 900 r.p.m. de velocidade máxima. | 1 | 32124.68 | 32124.68
mt20svg100 |  | Ud |  | Material de fixação para condutas de ventilação. | 1 | 123.14 | 123.14
mo009 |  | h |  | Oficial de 1ª montador. | 0.255 | 66.79 | 17.03
mo075 |  | h |  | Ajudante de montador. | 0.255 | 42.66 | 10.88
|  | % |  | Meios auxiliares | 2 | 32275.73 | 645.51
|  | % |  | Custos indirectos | 3 | 32921.24 | 987.64
Custo de manutenção decenal: 4.747,24MT nos primeiros 10 anos. | [5 empty] | Total: | 33908.88