## Folha 1
ISK040 | Ud |  | Chapéu.
Chapéu cónico de chapa galvanizada, para conduta de saída de 100 mm de diâmetro exterior.
Unitário |  | Ud |  | Descrição | Rend. | Preço unitário | Importância
mt20cvc100a |  | Ud |  | Chapéu cónico contra a chuva de chapa galvanizada, para conduta de saída de 100 mm de diâmetro exterior e rede de protecção contra a entrada de folhas e pássaros. | 1 | 3407.04 | 3407.04
mo009 |  | h |  | Oficial de 1ª montador. | 0.179 | 66.79 | 11.96
mo075 |  | h |  | Ajudante de montador. | 0.089 | 42.66 | 3.8
|  | % |  | Meios auxiliares | 2 | 3422.8 | 68.46
|  | % |  | Custos indirectos | 3 | 3491.26 | 104.74
Custo de manutenção decenal: 1.690,12MT nos primeiros 10 anos. | [5 empty] | Total: | 3596