## Folha 1
ISM060 | Ud |  | Chapéu para ventilação mecânica.
Chapéu cónico de chapa galvanizada, para conduta de saída de 100 mm de diâmetro exterior, para ventilação mecânica.
Unitário |  | Ud |  | Descrição | Rend. | Preço unitário | Importância
mt20cvc100a |  | Ud |  | Chapéu cónico contra a chuva de chapa galvanizada, para conduta de saída de 100 mm de diâmetro exterior e rede de protecção contra a entrada de folhas e pássaros. | 1 | 3407.04 | 3407.04
mo018 |  | h |  | Oficial de 1ª construção. | 0.179 | 64.68 | 11.58
mo103 |  | h |  | Operário especializado construção. | 0.089 | 41.22 | 3.67
|  | % |  | Meios auxiliares | 2 | 3422.29 | 68.45
|  | % |  | Custos indirectos | 3 | 3490.74 | 104.72
Custo de manutenção decenal: 395,50MT nos primeiros 10 anos. | [5 empty] | Total: | 3595.46