## Folha 1
ISN010 |  |  | Ud | Aberturas.
Abertura de admissão directa através de parede de fachada, através grelha de intempérie para instalações de ventilação, aro frontal e lâminas de chapa perfilada de aço galvanizado, de 2000x330 mm, para ventilação natural de arrumos.
Unitário | Ud | Descrição |  |  | Rend. | Preço unitário | Importância
mt42trx370ai1 | Ud | Grelha de intempérie para instalações de ventilação, aro frontal e lâminas de chapa perfilada de aço galvanizado, de 2000x330 mm, tela metálica de aço galvanizado com malha de 20x20 mm. |  |  | 1 | 17986.49 | 17986.49
mo018 | h | Oficial de 1ª construção. |  |  | 0.638 | 64.68 | 41.27
mo104 | h | Operário não qualificado construção. |  |  | 0.638 | 40.4 | 25.78
| % | Meios auxiliares |  |  | 2 | 18053.54 | 361.07
| % | Custos indirectos |  |  | 3 | 18414.61 | 552.44
Custo de manutenção decenal: 948,35MT nos primeiros 10 anos. | [5 empty] | Total: | 18967.05