## Folha 1
ISN030 | Ud |  |  | Extractor de chaminé para ventilação natural.
Extractor de chaminé giratório com chapéu dinâmico, de alumínio (Dureza H-24), para conduta de saída de 250 mm de diâmetro exterior, para ventilação natural.
Unitário |  | Ud | Descrição |  | Rend. | Preço unitário | Importância
mt20cve010a |  | Ud | Extractor de chaminé giratório com chapéu dinâmico, de alumínio (Dureza H-24), para conduta de saída de 250 mm de diâmetro exterior. |  | 1 | 8639.54 | 8639.54
mo018 |  | h | Oficial de 1ª construção. |  | 0.211 | 64.68 | 13.65
mo103 |  | h | Operário especializado construção. |  | 0.105 | 41.22 | 4.33
|  | % | Meios auxiliares |  | 2 | 8657.52 | 173.15
|  | % | Custos indirectos |  | 3 | 8830.67 | 264.92
Custo de manutenção decenal: 1.000,51MT nos primeiros 10 anos. | [5 empty] | Total: | 9095.59