## Folha 1
ISS010 | m |  | Colector suspenso.
Colector suspenso de PVC, série B, de 125 mm de diâmetro, união colada com adesivo.
Unitário |  | Ud |  | Descrição | Rend. | Preço unitário | Importância
mt36tit400h |  | Ud |  | Material auxiliar para montagem e fixação das tubagens de PVC, série B, de 125 mm de diâmetro. | 1 | 48.98 | 48.98
mt36tit010hj |  | m |  | Tubo de PVC, série B, de 125 mm de diâmetro e 3,2 mm de espessura, segundo NP EN 1329-1, com o preço incrementado em 45% relativamente a acessórios e peças especiais. | 1.05 | 781.2 | 820.26
mt11var009 |  | l |  | Líquido de limpeza para colagem com adesivo de tubos e acessórios de PVC. | 0.058 | 3626.74 | 210.35
mt11var010 |  | l |  | Cola para tubos e acessórios de PVC. | 0.046 | 4622.17 | 212.62
mo008 |  | h |  | Oficial de 1ª canalizador. | 0.309 | 138.06 | 42.66
mo107 |  | h |  | Ajudante de canalizador. | 0.154 | 100.25 | 15.44
|  | % |  | Custos directos complementares | 2 | 1350.31 | 27.01
Custo de manutenção decenal: 151,51MT nos primeiros 10 anos. | [5 empty] | Total: | 1377.32