## Folha 1
ISV030 | m | Conduta de PVC.
Conduta de PVC, de 110 mm de diâmetro exterior, colocada em posição horizontal, para instalação de ventilação.
Unitário |  | Ud | Descrição | Rend. | Preço unitário | Importância
mt20cvp420c |  | Ud | Material auxiliar para montagem e fixação das condutas de PVC, de 110 mm de diâmetro exterior. | 1 | 6.81 | 6.81
mt20cvp020ce |  | m | Tubo liso de PVC, de 110 mm de diâmetro exterior, com extremo abocardado, segundo NP EN 1329-1, com o preço incrementado em 20% relativamente a acessórios e peças especiais. | 1 | 163.25 | 163.25
mt11var009 |  | l | Líquido de limpeza para colagem com adesivo de tubos e acessórios de PVC. | 0.04 | 479.83 | 19.19
mt11var010 |  | l | Cola para tubos e acessórios de PVC. | 0.02 | 1013.76 | 20.28
mo009 |  | h | Oficial de 1ª montador. | 0.134 | 66.79 | 8.95
mo075 |  | h | Ajudante de montador. | 0.067 | 42.66 | 2.86
|  | % | Meios auxiliares | 2 | 221.34 | 4.43
|  | % | Custos indirectos | 3 | 225.77 | 6.77
Custo de manutenção decenal: 32,56MT nos primeiros 10 anos. |  |  |  |  | Total: | 232.54