## Folha 1
ISV040 | m |  | Conduta de polipropileno.
Conduta circular de polipropileno, de 100 mm de diâmetro, colocada em posição horizontal, para instalação de ventilação.
Unitário |  | Ud |  | Descrição | Rend. | Preço unitário | Importância
mt20cvn410a |  | Ud |  | Material auxiliar para montagem e fixação das condutas de polipropileno, de 100 mm de diâmetro. | 1 | 9.24 | 9.24
mt20cvn010aj |  | m |  | Tubo circular de polipropileno, de 100 mm de diâmetro, temperatura de trabalho até 90°C, com o preço incrementado em 45% relativamente a acessórios e peças especiais. | 1 | 268.17 | 268.17
mo009 |  | h |  | Oficial de 1ª montador. | 0.125 | 66.79 | 8.35
mo075 |  | h |  | Ajudante de montador. | 0.063 | 42.66 | 2.69
|  | % |  | Meios auxiliares | 2 | 288.45 | 5.77
|  | % |  | Custos indirectos | 3 | 294.22 | 8.83
Custo de manutenção decenal: 42,43MT nos primeiros 10 anos. | [5 empty] | Total: | 303.05