## Folha 1
ITE010 | Ud | Escada rolante.
Escada rolante eléctrica, para interior, de 30° de inclinação, para vencer uma altura de 3 m, com uma largura útil de 1 m, balaustrada de 1 m, capacidade de transporte 9000 pessoas/h e 0,5 m/s de velocidade.
Unitário |  | Ud | Descrição | Rend. | Preço unitário | Importância
mt39emc010a |  | Ud | Escada rolante eléctrica, para interior, de 30° de inclinação, para vencer uma altura de 3 m, com uma largura útil de 1 m, balaustrada de 1 m, capacidade de transporte 9000 pessoas/h e 0,5 m/s de velocidade, segundo EN 115-1. | 1 | 7033220 | 7033220
mt39www020 |  | Ud | Material auxiliar para instalações de transporte. | 1.5 | 972.28 | 1458.42
mo016 |  | h | Oficial de 1ª instalador de aparelhos elevatórios. | 65.049 | 138.06 | 8980.66
mo085 |  | h | Ajudante de instalador de aparelhos elevatórios. | 65.049 | 100.25 | 6521.16
|  | % | Custos directos complementares | 2 | 7050180 | 141004
Custo de manutenção decenal: 4.602.357,47MT nos primeiros 10 anos. |  |  |  |  | Total: | 7191180